## Sheet1
OUT | IN |  | ID（0x681） | [6 empty] | 周期
模块 | 仪表 |  | 前控模块采集 | [6 empty] | 50ms
数据
位置 | 数据名
BYTE0 | 7 | 6 | 5 | 4 | 3 | 2 | 1 | 0 | 1表示有输入 0表示无输入
| 开关量采集KL8 | 开关量采集KL7 | 开关量采集KL6 | 开关量采集KL5 | 开关量采集KL4 | 开关量采集KL3 | 开关量采集KL2 | 开关量采集KL1
BYTE1 | 7 | 6 | 5 | 4 | 3 | 2 | 1 | 0
|  | 开关量采集KL15 | 开关量采集KL14 | 开关量采集KL13 | 开关量采集KL12 | 开关量采集KL11 | 开关量采集KL10 | 开关量采集KL9
BYTE2 | 7 | 6 | 5 | 4 | 3 | 2 | 1 | 0
[7 empty] | ADD | 开关量采集KH1
BYTE3 | 频率信号采集FRQ低字节 | [7 empty] | 1HZ/BIT
BYTE4 | 频率信号采集FRQ低字节
BYTE5 | 车速信号低字节 | [7 empty] | 1km/h / BIT
BYTE6 | 车速信号高字节
BYTE7 | 地址错误信号 | [7 empty] | 1/BIT
OUT | IN |  | ID（0x682） | [6 empty] | 周期
模块 | 仪表 |  | 顶控模块采集 | [6 empty] | 50ms
数据
位置 | 数据名
BYTE0 | 7 | 6 | 5 | 4 | 3 | 2 | 1 | 0 | 1表示有输入 0表示无输入
| 开关量采集KL8 | 开关量采集KL7 | 开关量采集KL6 | 开关量采集KL5 | 开关量采集KL4 | 开关量采集KL3 | 开关量采集KL2 | 开关量采集KL1
BYTE1 | 7 | 6 | 5 | 4 | 3 | 2 | 1 | 0
|  | 开关量采集KL15 | 开关量采集KL14 | 开关量采集KL13 | 开关量采集KL12 | 开关量采集KL11 | 开关量采集KL10 | 开关量采集KL9
BYTE2 | 7 | 6 | 5 | 4 | 3 | 2 | 1 | 0
[7 empty] | ADD | 开关量采集KH1
BYTE3 | 频率信号采集FRQ低字节 | [7 empty] | 1HZ/BIT
BYTE4 | 频率信号采集FRQ低字节
BYTE5 | 车速信号低字节 | [7 empty] | 1km/h / BIT
BYTE6 | 车速信号高字节
BYTE7 | 地址错误信号 | [7 empty] | 1/BIT
OUT | IN |  | ID（0x683） | [6 empty] | 周期
模块 | 仪表 |  | 后控模块采集 | [6 empty] | 50ms
数据
位置 | 数据名
BYTE0 | 7 | 6 | 5 | 4 | 3 | 2 | 1 | 0 | 1表示有输入 0表示无输入
| 开关量采集KL8 | 开关量采集KL7 | 开关量采集KL6 | 开关量采集KL5 | 开关量采集KL4 | 开关量采集KL3 | 开关量采集KL2 | 开关量采集KL1
BYTE1 | 7 | 6 | 5 | 4 | 3 | 2 | 1 | 0
|  | 开关量采集KL15 | 开关量采集KL14 | 开关量采集KL13 | 开关量采集KL12 | 开关量采集KL11 | 开关量采集KL10 | 开关量采集KL9
BYTE2 | 7 | 6 | 5 | 4 | 3 | 2 | 1 | 0
[7 empty] | ADD | 开关量采集KH1
BYTE3 | 频率信号采集FRQ低字节 | [7 empty] | 1HZ/BIT
BYTE4 | 频率信号采集FRQ低字节
BYTE5 | 车速信号低字节 | [7 empty] | 1km/h / BIT
BYTE6 | 车速信号高字节
BYTE7 | 地址错误信号 | [7 empty] | 1/BIT
OUT | IN | ID（ 0x671 ） | [5 empty] | 周期
模块 | 仪表 | 前控模块模拟信号采集 | [5 empty] | 500ms
数据
位置 | 数据名 |  |  |  |  | 备注
BYTE0 | 模拟信号采集1低字节 |  |  |  |  | 0.1Ω/bit
BYTE1 | 模拟信号采集1低字节
BYTE2 | 模拟信号采集2低字节
BYTE3 | 模拟信号采集2低字节
BYTE4 | EEPROM地址
BYTE5
BYTE6
BYTE7
OUT | IN | ID（ 0x672） | [5 empty] | 周期
模块 | 仪表 | 顶控模块模拟信号采集 | [5 empty] | 500ms
数据
位置 | 数据名 |  |  |  |  | 备注
BYTE0 | 模拟信号采集1低字节 |  |  |  |  | 0.1Ω/bit
BYTE1 | 模拟信号采集1低字节
BYTE2 | 模拟信号采集2低字节
BYTE3 | 模拟信号采集2低字节
BYTE4 | EEPROM地址
BYTE5
BYTE6
BYTE7
OUT | IN | ID（ 0x673 ） | [5 empty] | 周期
模块 | 仪表 | 后控模块模拟信号采集 | [5 empty] | 500ms
数据
位置 | 数据名 |  |  |  |  | 备注
BYTE0 | 模拟信号采集1低字节 |  |  |  |  | 0.1Ω/bit
BYTE1 | 模拟信号采集1低字节
BYTE2 | 模拟信号采集2低字节
BYTE3 | 模拟信号采集2低字节
BYTE4 | EEPROM地址
BYTE5
BYTE6
BYTE7
OUT | IN |  | ID（0x561） | [6 empty] | 周期
模块 | 仪表 |  | 前控输出状态 | [6 empty] | 100ms
数据
位置 | 数据名
BYTE0 | 7 | 6 | 5 | 4 | 3 | 2 | 1 | 0 | 1表示有输入 0表示无输入
| 输出POUT8 | 输出状态POUT7 | 输出状态POUT6 | 输出状态POUT5 | 输出状态POUT4 | 输出状态POUT3 | 输出状态POUT2 | 输出状态POUT1
BYTE1 | 7 | 6 | 5 | 4 | 3 | 2 | 1 | 0
| 输出状态POD | 输出状态POUT15 | 输出状态POUT14 | 输出状态POUT13 | 输出状态POUT12 | 输出状态POUT11 | 输出状态POUT10 | 输出状态POUT9
BYTE2 | 7 | 6 | 5 | 4 | 3 | 2 | 1 | 0 | 1A/BIT 00:正常 01:开路 10:短路
| POUT4 反馈电流 |  | POUT3 反馈电流 |  | POUT2 反馈电流 |  | POUT1 反馈电流
BYTE3 | 7 | 6 | 5 | 4 | 3 | 2 | 1 | 0
| POUT8 反馈电流 |  | POUT7 反馈电流 |  | POUT6 反馈电流 |  | POUT5 反馈电流
BYTE4 | 7 | 6 | 5 | 4 | 3 | 2 | 1 | 0
| POUT12 反馈电流 |  | POUT11 反馈电流 |  | POUT10 反馈电流 |  | POUT9 反馈电流
BYTE5 | 7 | 6 | 5 | 4 | 3 | 2 | 1 | 0
|  |  | POUT15 反馈电流 |  | POUT14 反馈电流 |  | POUT13 反馈电流
BYTE6
BYTE7
OUT | IN |  | ID（0x562） | [6 empty] | 周期
模块 | 仪表 |  | 顶控输出状态 | [6 empty] | 100ms
数据
位置 | 数据名
BYTE0 | 7 | 6 | 5 | 4 | 3 | 2 | 1 | 0 | 1表示有输入 0表示无输入
| 输出POUT8 | 输出状态POUT7 | 输出状态POUT6 | 输出状态POUT5 | 输出状态POUT4 | 输出状态POUT3 | 输出状态POUT2 | 输出状态POUT1
BYTE1 | 7 | 6 | 5 | 4 | 3 | 2 | 1 | 0
| 输出状态POD | 输出状态POUT15 | 输出状态POUT14 | 输出状态POUT13 | 输出状态POUT12 | 输出状态POUT11 | 输出状态POUT10 | 输出状态POUT9
BYTE2 | 7 | 6 | 5 | 4 | 3 | 2 | 1 | 0 | 1A/BIT 00:0A 01:1A 10:2A 11:3A
| POUT4 反馈电流 |  | POUT3 反馈电流 |  | POUT2 反馈电流 |  | POUT1 反馈电流
BYTE3 | 7 | 6 | 5 | 4 | 3 | 2 | 1 | 0
| POUT8 反馈电流 |  | POUT7 反馈电流 |  | POUT6 反馈电流 |  | POUT5 反馈电流
BYTE4 | 7 | 6 | 5 | 4 | 3 | 2 | 1 | 0
| POUT12 反馈电流 |  | POUT11 反馈电流 |  | POUT10 反馈电流 |  | POUT9 反馈电流
BYTE5 | 7 | 6 | 5 | 4 | 3 | 2 | 1 | 0
|  |  | POUT15 反馈电流 |  | POUT14 反馈电流 |  | POUT13 反馈电流
BYTE6
BYTE7
OUT | IN |  | ID（0x563） | [6 empty] | 周期
模块 | 仪表 |  | 后控输出状态 | [6 empty] | 100ms
数据
位置 | 数据名
BYTE0 | 7 | 6 | 5 | 4 | 3 | 2 | 1 | 0 | 1表示有输入 0表示无输入
| 输出POUT8 | 输出状态POUT7 | 输出状态POUT6 | 输出状态POUT5 | 输出状态POUT4 | 输出状态POUT3 | 输出状态POUT2 | 输出状态POUT1
BYTE1 | 7 | 6 | 5 | 4 | 3 | 2 | 1 | 0
| 输出状态POD | 输出状态POUT15 | 输出状态POUT14 | 输出状态POUT13 | 输出状态POUT12 | 输出状态POUT11 | 输出状态POUT10 | 输出状态POUT9
BYTE2 | 7 | 6 | 5 | 4 | 3 | 2 | 1 | 0 | 1A/BIT 00:0A 01:1A 10:2A 11:3A
| POUT4 反馈电流 |  | POUT3 反馈电流 |  | POUT2 反馈电流 |  | POUT1 反馈电流
BYTE3 | 7 | 6 | 5 | 4 | 3 | 2 | 1 | 0
| POUT8 反馈电流 |  | POUT7 反馈电流 |  | POUT6 反馈电流 |  | POUT5 反馈电流
BYTE4 | 7 | 6 | 5 | 4 | 3 | 2 | 1 | 0
| POUT12 反馈电流 |  | POUT11 反馈电流 |  | POUT10 反馈电流 |  | POUT9 反馈电流
BYTE5 | 7 | 6 | 5 | 4 | 3 | 2 | 1 | 0
|  |  | POUT15 反馈电流 |  | POUT14 反馈电流 |  | POUT13 反馈电流
BYTE6
BYTE7
OUT | IN |  | ID（0x6a4） | [6 empty] | 周期
仪表 | 模块 |  | 仪表控制模块输出 | [6 empty] | 100ms
数据
位置 | 数据名
BYTE0 | 7 | 6 | 5 | 4 | 3 | 2 | 1 | 0 | 1表示有输出 0表示无输出
| 前控模块POU8输出 | 前控模块POU7输出 | 前控模块POU6输出 | 前控模块POU5输出 | 前控模块POU4输出 | 前控模块POU3输出 | 前控模块POU2输出 | 前控模块POU1输出
BYTE1 | 7 | 6 | 5 | 4 | 3 | 2 | 1 | 0
| 前控模块POD输出 | 前控模块POU15输出 | 前控模块POU14输出 | 前控模块POU13输出 | 前控模块POU12输出 | 前控模块POU11输出 | 前控模块POU10输出 | 前控模块POU9输出
BYTE2 | 7 | 6 | 5 | 4 | 3 | 2 | 1 | 0
| 顶控模块POU8输出 | 顶控模块POU7输出 | 顶控模块POU6输出 | 顶控模块POU5输出 | 顶控模块POU4输出 | 顶控模块POU3输出 | 顶控模块POU2输出 | 顶控模块POU1输出
BYTE3 | 7 | 6 | 5 | 4 | 3 | 2 | 1 | 0
| 顶控模块POD输出 | 顶控模块POU15输出 | 顶控模块POU14输出 | 顶控模块POU13输出 | 顶控模块POU12输出 | 顶控模块POU11输出 | 顶控模块POU10输出 | 顶控模块POU9输出
BYTE4 | 7 | 6 | 5 | 4 | 3 | 2 | 1 | 0
| 后控模块POU8输出 | 后控模块POU7输出 | 后控模块POU6输出 | 后控模块POU5输出 | 后控模块POU4输出 | 后控模块POU3输出 | 后控模块POU2输出 | 后控模块POU1输出
BYTE5 | 7 | 6 | 5 | 4 | 3 | 2 | 1 | 0
| 后控模块POU16输出 | 后控模块POU15输出 | 后控模块POU14输出 | 后控模块POU13输出 | 后控模块POU12输出 | 后控模块POU11输出 | 后控模块POU10输出 | 后控模块POU9输出
BYTE6
BYTE7
OUT | IN | ID（ 0x451） | [5 empty] | 周期
模块 | 仪表 | 前控模块里程存储 | [5 empty] | 1000ms
数据
位置 | 数据名 |  |  |  |  | 备注
BYTE1 | 总里程低8位 |  |  |  |  | 0.1km/BIT
BYTE2 | 总里程二级8位
BYTE3 | 总里程三级8位
BYTE4 | 总里程高8位
BYTE5 | 单次里程低8位
BYTE6 | 单次里程高8位
BYTE7 | 百米脉冲数低8位 |  |  |  |  | 1/BIT
BYTE8 | 百米脉冲数高8位
OUT | IN | ID（ 0x452） | [5 empty] | 周期
模块 | 仪表 | 顶控模块里程存储 | [5 empty] | 1000ms
数据
位置 | 数据名 |  |  |  |  | 备注
BYTE1 | 总里程低8位 |  |  |  |  | 0.1km/BIT
BYTE2 | 总里程二级8位
BYTE3 | 总里程三级8位
BYTE4 | 总里程高8位
BYTE5 | 单次里程低8位
BYTE6 | 单次里程高8位
BYTE7 | 百米脉冲数低8位 |  |  |  |  | 1/BIT
BYTE8 | 百米脉冲数高8位
OUT | IN | ID（ 0x453） | [5 empty] | 周期
模块 | 仪表 | 后控模块里程存储 | [5 empty] | 1000ms
数据
位置 | 数据名 |  |  |  |  | 备注
BYTE1 | 总里程低8位 |  |  |  |  | 0.1km/BIT
BYTE2 | 总里程二级8位
BYTE3 | 总里程三级8位
BYTE4 | 总里程高8位
BYTE5 | 单次里程低8位
BYTE6 | 单次里程高8位
BYTE7 | 百米脉冲数低8位 |  |  |  |  | 1/BIT
BYTE8 | 百米脉冲数高8位
OUT | IN | ID（ 0x610） | [5 empty] | 周期
模块 | 仪表 | 配置 | [5 empty] | 1000ms
数据
位置 | 数据名 |  |  |  |  | 备注
BYTE1 | 配置 |  |  |  |  | 1/BIT
BYTE2 | 地址
BYTE3
BYTE4
BYTE5
BYTE6
BYTE7
BYTE8
OUT | IN | ID（ 0x454） | [5 empty] | 周期
仪表 | 模块 | 仪表设定里程与速比，模块记录 | [5 empty] | 1000ms
数据
位置 | 数据名 |  |  |  |  | 备注
BYTE1 | 总里程低8位 |  |  |  |  | 0.1km/BIT
BYTE2 | 总里程二级8位
BYTE3 | 总里程三级8位
BYTE4 | 总里程高8位
BYTE5 | 百米脉冲数低8位 |  |  |  |  | 1/BIT
BYTE6 | 百米脉冲数高8位
BYTE7
BYTE8