## 主页
上海方堰 大模块CAN协议
ID | 名称 | 发送节点
0x700 | 开关量输入报文 | 模块
0X710 | 模拟量采集 | 模块
0x720 | 模块输出控制 | 仪表
0X730 | 电流反馈报文 | 模块
备注 | 地址由硬件进行设定 前模块地址为0，中模块为1，后模块为2，其他地址设定为2； OUT1：快档位 OUT4：慢档 OUT23：喷嘴 KL3:雨刮HOME检测 KL1,KL2为地址选择引脚
修改 时间 | 修改内容
2017-06-13 | 第二版PCB
2017-06-19 | 补充前模块雨刮控制报文
2017-06-20 | 增加雨刮输出引脚定义
2017-06-23 | 修改雨刮地址定义
2017-06-28 | 增加输入引脚控制状态

## 开关量输入报文
发送节点 | 名称 | 间隔 | 数据长度 | 信号名称 | 起始位 | 长度 | 范围 | 备注 |  | 返回主页
模块 | 开关量输入 ID:0x700+ADDR | 10MS | 8 BYTE | 开关量输入 | 1.1 | 1Bit | 0-1 | IN_KL01 | J6_01 高控
[5 empty] | 1.2 | 1Bit | 0-1 | IN_KL02 | J6_02 高控
[5 empty] | 1.3 | 1Bit | 0-1 | IN_KL03 | J6_03 低控
[5 empty] | 1.4 | 1Bit | 0-1 | IN_KL04 | J6_04 高控
[5 empty] | 1.5 | 1Bit | 0-1 | IN_KL05 | J6_05 低控
[5 empty] | 1.6 | 1Bit | 0-1 | IN_KL06 | J6_06 低控
[5 empty] | 1.7 | 1Bit | 0-1 | IN_KL07 | J6_07 低控
[5 empty] | 1.8 | 1Bit | 0-1 | IN_KL08 | J6_08 低控
[5 empty] | 2.1 | 1Bit | 0-1 | IN_KL09 | J6_09 低控
[5 empty] | 2.2 | 1Bit | 0-1 | IN_KL10 | J6_10 低控
[5 empty] | 2.3 | 1Bit | 0-1 | IN_KL11 | J6_11 低控
[5 empty] | 2.4 | 1Bit | 0-1 | IN_KL12 | J6_12 低控
[5 empty] | 2.5 | 1Bit | 0-1 | IN_KL13 | J7_01 低控
[5 empty] | 2.6 | 1Bit | 0-1 | IN_KL14 | J6_14 低控
[5 empty] | 2.7 | 1Bit | 0-1 | IN_KL15 | J6_13 低控
[5 empty] | 2.8 | 1Bit | 0-1 | IN_KL16 | J7_04 低控
[5 empty] | 3.1 | 1Bit | 0-1 | IN_KL17 | J7_03 低控
[5 empty] | 3.2 | 1Bit | 0-1 | IN_KL18 | J7_02 低控
[5 empty] | 3.3 | 1Bit | 0-1 | IN_KL19 | J7_06 高控
[5 empty] | 3.4 | 1Bit | 0-1 | IN_KL20 | J7_05 高控
[5 empty] | 3.5 | 1Bit | 0-1 | IN_KL21 | J2_03 高控
[5 empty] | 3.6 | 1Bit | 0-1 | IN_KL22 | J2_02 高控
[5 empty] | 3.7 | 2Bit | 0-3 | H:J4_09 | L:J4_08
|  |  |  | 错误地址 | 4.1 | 1BYTE | 0-3 | 发送冲突地址(0xFF表示正常)
|  |  |  | 频率信号1 | 5.1 | 2BYTE | 0-65536 | 单位1HZ/BIT
|  |  |  | 频率信号2 | 7.1 | 2BYTE | 0-65536 | 单位1HZ/BIT

## 模拟量采集
发送节点 | 名称 | 间隔 | 数据长度 | 信号名称 | 起始位 | 长度 | 范围 | 备注 | 返回主页
模块 | 模拟量采集 ID:0x710+ADDR | 100MS | 8 BYTE | ADC通道1采样值 | 1.1 | 1BYTE | 0-255 | 采样精度 8bit J2_01
|  |  |  | ADC通道2采样值 | 2.1 | 1BYTE | 0-255 | 采样精度 8bit J2_06
|  |  |  | ADC通道3采样值 | 3.1 | 1BYTE | 0-255 | 采样精度 8bit J2_04
|  |  |  | ADC通道4采样值 | 4.1 | 1BYTE | 0-255 | 采样精度 8bit J2_09
|  |  |  | ADC通道5采样值 | 5.1 | 1BYTE | 0-255 | 采样精度 8bit J2_05
|  |  |  | ADC通道6采样值 | 6.1 | 1BYTE | 0-256 | 采样精度 8bit J2_08
|  |  |  | 保留字节 | 7.1 | 2BYTE | - | 保留

## 模块输出控制
发送节点 | 名称 | 间隔 | 数据长度 | 信号名称 | 起始位 | 长度 | 范围 | 备注 |  | 返回主页
仪表 | 模块输出控制 ID:0x720+ADDR | 10MS | 8 BYTE | 模块电平输出控制 1表示输出高 0表示输出低 默认状态为0 | 1.1 | 1Bit | 0-1 | Ctrl_Out01 | J3_10
[5 empty] | 1.2 | 1Bit | 0-1 | Ctrl_Out02 | J4_13
[5 empty] | 1.3 | 1Bit | 0-1 | Ctrl_Out03 | J4_16
[5 empty] | 1.4 | 1Bit | 0-1 | Ctrl_Out04 | J3_07
[5 empty] | 1.5 | 1Bit | 0-1 | Ctrl_Out05 | J2_10
[5 empty] | 1.6 | 1Bit | 0-1 | Ctrl_Out06 | J5_11
[5 empty] | 1.7 | 1Bit | 0-1 | Ctrl_Out07 | J5_13
[5 empty] | 1.8 | 1Bit | 0-1 | Ctrl_Out08 | J5_16
[5 empty] | 2.1 | 1Bit | 0-1 | Ctrl_Out09 | J5_19
[5 empty] | 2.2 | 1Bit | 0-1 | Ctrl_Out10 | J5_08
[5 empty] | 2.3 | 1Bit | 0-1 | Ctrl_Out11 | J5_10
[5 empty] | 2.4 | 1Bit | 0-1 | Ctrl_Out12 | J5_15
[5 empty] | 2.5 | 1Bit | 0-1 | Ctrl_Out13 | J5_18
[5 empty] | 2.6 | 1Bit | 0-1 | Ctrl_Out14 | J5_21
[5 empty] | 2.7 | 1Bit | 0-1 | Ctrl_Out15 | J5_07
[5 empty] | 2.8 | 1Bit | 0-1 | Ctrl_Out16 | J2_07
[5 empty] | 3.1 | 1Bit | 0-1 | Ctrl_Out17 | J5_14
[5 empty] | 3.2 | 1Bit | 0-1 | Ctrl_Out18 | J5_17
[5 empty] | 3.3 | 1Bit | 0-1 | Ctrl_Out19 | J5_20
[5 empty] | 3.4 | 1Bit | 0-1 | Ctrl_Out20 | J5_12
[5 empty] | 3.5 | 1Bit | 0-1 | Ctrl_Out21 | J4_14
[5 empty] | 3.6 | 1Bit | 0-1 | Ctrl_Out22 | J4_15
[5 empty] | 3.7 | 1Bit | 0-1 | Ctrl_Out23 | J3_04
[5 empty] | 3.8 | 1Bit | 0-1 | Ctrl_Out24 | J3_08
[5 empty] | 4.1 | 1Bit | 0-1 | Ctrl_Out25 | J4_07
[5 empty] | 4.2 | 1Bit | 0-1 | Ctrl_Out26 | J4_11
[5 empty] | 4.3 | 1Bit | 0-1 | Ctrl_Out27 | J3_09
[5 empty] | 4.4 | 1Bit | 0-1 | Ctrl_Out28 | J3_11
[5 empty] | 4.5 | 1Bit | 0-1 | Ctrl_Out29 | J4_17
[5 empty] | 4.6 | 1Bit | 0-1 | Ctrl_Out30 | J3_05
[5 empty] | 4.7 | 1Bit | 0-1 | Ctrl_Out31 | J4_02
[5 empty] | 4.8 | 1Bit | 0-1 | Ctrl_Out32 | J4_08
[5 empty] | 5.1 | 1Bit | 0-1 | Ctrl_Out33 | J4_06
[5 empty] | 5.2 | 1Bit | 0-1 | Ctrl_Out34 | J4_09
[5 empty] | 5.3 | 1Bit | 0-1 | Ctrl_Out35 | J4_10
[5 empty] | 5.4 | 2Bit | 0-1 | Ctrl_Out36 | J4_12
|  |  |  | 前模块雨刮喷嘴控制 | 6.1 | 1Bit | 0-1 | 仪表启动信号 | 该位置位时雨刮逻辑才有效
[5 empty] | 6.2 | 1Bit | 0-1 | 雨刮慢档 | OUT1：快档位 OUT4：慢档 OUT23：喷嘴 KL3:雨刮HOME检测
[5 empty] | 6.3 | 1Bit | 0-1 | 雨刮快档
[5 empty] | 6.4 | 1Bit | 0-1 | 雨刮间歇档
[5 empty] | 6.5 | 1Bit | 0-1 | 雨刮喷水档
[5 empty] | 6.6 | 1Bit | 0-1 | 保留
[5 empty] | 6.7 | 1Bit | 0-1 | 保留
[5 empty] | 6.8 | 1Bit | 0-1 | 保留
|  |  |  | 输出频率控制 | 7.1 | 2BYTE | 0-50000 | PWM频率输出(J4_05) 单位:HZ/bit

## 电流反馈报文
发送节点 | 名称 | 间隔 | 数据长度 | 信号名称 | 起始位 | 长度 | 范围 | 备注 |  | 返回主页
模块 | 电流反馈报文 ID:0x730+ADDR | 200MS | 8 BYTE | Ctrl_Out01 输出电流 | 1.1 | 2BYTE | 0-65536 | 采样进度 8bit | 单位:1bit/1mA
|  |  |  | Ctrl_Out02 输出电流 | 3.1 | 2BYTE | 0-65536 | 采样进度 8bit | 单位:1bit/1mA
|  |  |  | Ctrl_Out03 输出电流 | 5.1 | 2BYTE | 0-65536 | 采样进度 8bit | 单位:1bit/1mA
|  |  |  | Ctrl_Out04 输出电流 | 7.1 | 2BYTE | 0-65536 | 采样进度 8bit | 单位:1bit/1mA
发送节点 | 名称 | 间隔 | 数据长度 | 信号名称 | 起始位 | 长度 | 范围 | 备注
模块 | 电流反馈报文 ID:0x740+ADDR | 200MS | 8 BYTE | Ctrl_Out05 输出电流 | 1.1 | 2BYTE | 0-65536 | 采样进度 8bit | 单位:1bit/1mA
|  |  |  | Ctrl_Out06 输出电流 | 3.1 | 2BYTE | 0-65536 | 采样进度 8bit | 单位:1bit/1mA
|  |  |  | Ctrl_Out07 输出电流 | 5.1 | 2BYTE | 0-65536 | 采样进度 8bit | 单位:1bit/1mA
|  |  |  | Ctrl_Out08 输出电流 | 7.1 | 2BYTE | 0-65536 | 采样进度 8bit | 单位:1bit/1mA
发送节点 | 名称 | 间隔 | 数据长度 | 信号名称 | 起始位 | 长度 | 范围 | 备注
模块 | 电流反馈报文 ID:0x7xx | 200MS | 8 BYTE | ... | 1.1 | 2BYTE | 0-65536 | 采样进度 8bit | 单位:1bit/1mA
|  |  |  | ... | 3.1 | 2BYTE | 0-65536 | 采样进度 8bit | 单位:1bit/1mA
|  |  |  | ... | 5.1 | 2BYTE | 0-65536 | 采样进度 8bit | 单位:1bit/1mA
|  |  |  | ... | 7.1 | 2BYTE | 0-65536 | 采样进度 8bit | 单位:1bit/1mA