## MT36
MT36 ICD DIAGRAM
连接器信息 板端插座型号:tyco 9-966140-6 整车线束插头（护套）型号:AMP 8-968975-1
序号 | 引脚编号 | 引脚定义 | 输入/输出 | 信号特性 | 备注 | 信号说明
1 | CON1_1 | POUT1 | 输出 | 高边驱动（18~32V） | 15A驱动能力 | 电流检测保护
2 | CON1_2 | VBAT | 蓄电池正极 | 蓄电池电源正极（18~32V）
3 | CON1_3 | GND | 蓄电池负极 | 车身地（-1～1V）
4 | CON1_4 | POUT2 | 输出 | 高边驱动（18~32V） | 15A驱动能力 | 内部限流保护
5 | CON1_5 | V12_0UT | 输出 | 12V供电 | 最大1A驱动能力，输出电压值精度5%以内 | 内部限流保护
6 | CON1_6 | V5_OUT | 输出 | 5V供电 | 最大1A驱动能力，输出电压值精度5%以内 | 内部限流保护
7 | CON1_7 | POUT3 | 输出 | 高边驱动（18~32V） | 15A驱动能力 | 电流检测保护
8 | CON1_8 | POUT33 | 输出 | 高边驱动（18~32V） | 3A驱动能力 | 电流检测保护
9 | CON1_9 | POUT34 | 输出 | 高边驱动（18~32V） | 3A驱动能力 | 电流检测保护
10 | CON1_10 | POUT4 | 输出 | 高边驱动（18~32V） | 15A驱动能力 | 电流检测保护
11 | CON1_11 | POUT35 | 输出 | 高边驱动（18~32V） | 3A驱动能力 | 电流检测保护
12 | CON1_12 | POUT36 | 输出 | 高边驱动（18~32V） | 3A驱动能力 | 电流检测保护
13 | CON1_13 | POUT5 | 输出 | 高边驱动（18~32V） | 10A驱动能力 | 电流检测保护
14 | CON1_14 | KL7 | 输入 | 高：typ：24V （18~32V）;低：typ：0V （-1～1V） | 外部对地开关信号，低电平有效
15 | CON1_15 | KL10 | 输入 | 高：typ：24V （18~32V）;低：typ：0V （-1～1V） | 外部对地开关信号，低电平有效
16 | CON1_16 | POUT6 | 输出 | 高边驱动（18~32V） | 10A驱动能力 | 电流检测保护
17 | CON1_17 | VBAT | 蓄电池正极 | 蓄电池电源正极（18~32V）
18 | CON1_18 | GND | 蓄电池负极 | 车身地（-1～1V）
19 | CON1_19 | POUT7 | 输出 | 高边驱动（18~32V） | 10A驱动能力 | 电流检测保护
20 | CON1_20 | VBAT | 蓄电池正极 | 蓄电池电源正极（18~32V）
21 | CON1_21 | GND | 蓄电池负极 | 车身地（-1～1V）
连接器信息 板端插座型号:tyco 9-966140-1 整车线束插头（护套）型号:AMP 8-968974-1
序号 | 引脚编号 | 引脚定义 | 输入/输出 | 信号特性 | 备注 | 信号说明
1 | CON2_1 | POUT8 | 输出 | 高边驱动（18~32V） | 10A驱动能力 | 电流检测保护
2 | CON2_2 | VBAT | 蓄电池正极 | 蓄电池电源正极（18~32V）
3 | CON2_3 | GND | 蓄电池负极 | 车身地（-1～1V）
4 | CON2_4 | POUT9 | 输出 | 高边驱动（18~32V） | 10A驱动能力 | 电流检测保护
5 | CON2_5 | VBAT | 蓄电池正极 | 蓄电池电源正极（18~32V）
6 | CON2_6 | GND | 蓄电池负极 | 车身地（-1～1V）
7 | CON2_7 | POUT10 | 输出 | 高边驱动（18~32V） | 10A驱动能力 | 电流检测保护
8 | CON2_8 | CANL | 输入/输出 | 通信
9 | CON2_9 | KL16 | 输入 | 高：typ：24V （18~32V）;低：typ：0V （-1～1V） | 外部对地开关信号，低电平有效
10 | CON2_10 | POUT11 | 输出 | 高边驱动（18~32V） | 10A驱动能力 | 电流检测保护
11 | CON2_11 | CANH | 输入/输出 | 通信
12 | CON2_12 | PWM_OUT | 输出 | 高：typ：24V （18~32V）低：typ：0V （-1～1V） | 输出PWM信号 | 频率：0~2KHZ
13 | CON2_13 | POUT12 | 输出 | 高边驱动（18~32V） | 10A驱动能力 | 电流检测保护
14 | CON2_14 | FREQ1 | 输入 | 高：>5V 低：0~0.8V | 频率信号输入采集 | 频率：0~2KHZ
15 | CON2_15
16 | CON2_16 | POUT13 | 输出 | 高边驱动（18~32V） | 10A驱动能力 | 电流检测保护
17 | CON2_17 | FREQ2 | 输入 | 高：>5V 低：0~0.8V | 频率信号输入采集 | 频率：0~2KHZ
18 | CON2_18
连接器信息 板端插座型号:tyco 9-966140-2 整车线束插头（护套）型号:AMP 8-968973-1
序号 | 引脚编号 | 引脚定义 | 输入/输出 | 信号特性 | 备注 | 信号说明
1 | CON3_1 | POUT14 | 输出 | 高边驱动（18~32V） | 10A驱动能力 | 电流检测保护
2 | CON3_2 | KL2 | 输入 | 高：typ：24V （18~32V）;低：typ：0V （-1～1V） | 外部对地开关信号，低电平有效
3 | CON3_3 | KL3 | 输入 | 高：typ：24V （18~32V）;低：typ：0V （-1～1V） | 外部对地开关信号，低电平有效
4 | CON3_4 | POUT15 | 输出 | 高边驱动（18~32V） | 10A驱动能力 | 电流检测保护
5 | CON3_5 | KL5 | 输入 | 高：typ：24V （18~32V）;低：typ：0V （-1～1V） | 外部对地开关信号，低电平有效
6 | CON3_6 | KL6 | 输入 | 高：typ：24V （18~32V）;低：typ：0V （-1～1V） | 外部对地开关信号，低电平有效
7 | CON3_7 | POUT16 | 输出 | 高边驱动（18~32V） | 10A驱动能力 | 电流检测保护
8 | CON3_8 | KL8 | 输入 | 高：typ：24V （18~32V）;低：typ：0V （-1～1V） | 外部对地开关信号，低电平有效
9 | CON3_9 | KL9 | 输入 | 高：typ：24V （18~32V）;低：typ：0V （-1～1V） | 外部对地开关信号，低电平有效
10 | CON3_10 | POUT17 | 输出 | 高边驱动（18~32V） | 10A驱动能力 | 电流检测保护
11 | CON3_11 | KL11 | 输入 | 高：typ：24V （18~32V）;低：typ：0V （-1～1V） | 外部对地开关信号，低电平有效
12 | CON3_12 | KL12 | 输入 | 高：typ：24V （18~32V）;低：typ：0V （-1～1V） | 外部对地开关信号，低电平有效
13 | CON3_13 | POUT18 | 输出 | 高边驱动（18~32V） | 10A驱动能力 | 电流检测保护
14 | CON3_14 | KL14 | 输入 | 高：typ：24V （18~32V）;低：typ：0V （-1～1V） | 外部对地开关信号，低电平有效
15 | CON3_15 | GND | 蓄电池负极 | 车身地（-1～1V）
连接器信息 板端插座型号:tyco 9-966140-5 整车线束插头（护套）型号:AMP 8-968970-1
序号 | 引脚编号 | 引脚定义 | 输入/输出 | 信号特性 | 备注 | 信号说明
1 | CON4_1 | POUT19 | 输出 | 高边驱动（18~32V） | 10A驱动能力 | 电流检测保护
2 | CON4_2 | KL18 | 输入 | 高：typ：24V （18~32V）;低：typ：0V （-1～1V） | 外部对地开关信号，低电平有效
3 | CON4_3 | KL17 | 输入 | 高：typ：24V （18~32V）;低：typ：0V （-1～1V） | 外部对地开关信号，低电平有效
4 | CON4_4 | POUT20 | 输出 | 高边驱动（18~32V） | 10A驱动能力 | 电流检测保护
5 | CON4_5 | KL20 | 输入 | 高：typ：24V （18~32V）;低：typ：0V （-1～1V） | 外部对地开关信号，低电平有效
6 | CON4_6 | KL19 | 输入 | 高：typ：24V （18~32V）;低：typ：0V （-1～1V） | 外部对地开关信号，低电平有效
连接器信息 板端插座型号:tyco 9-966140-3 整车线束插头（护套）型号:AMP 8-968972-1
序号 | 引脚编号 | 引脚定义 | 输入/输出 | 信号特性 | 备注 | 信号说明
1 | CON5_1 | POUT21 | 输出 | 高边驱动（18~32V） | 15A驱动能力 | 电流检测保护
2 | CON5_2 | KL22 | 输入 | 高：typ：24V （18~32V）;低：typ：0V （-1～1V） | 外部对地开关信号，低电平有效
3 | CON5_3 | KL21 | 输入 | 高：typ：24V （18~32V）;低：typ：0V （-1～1V） | 外部对地开关信号，低电平有效
4 | CON5_4 | POUT22 | 输出 | 高边驱动（18~32V） | 15A驱动能力 | 电流检测保护
5 | CON5_5 | ADC5 | 输入 | 模拟电压：0~5V | 外部输入模拟信号采集端
6 | CON5_6 | ADC2 | 输入 | 模拟电压：0~5V | 外部输入模拟信号采集端
7 | CON5_7 | POUT23 | 输出 | 高边驱动（18~32V） | 15A驱动能力 | 电流检测保护
8 | CON5_8 | ADC6 | 输入 | 模拟电压：0~5V | 外部输入模拟信号采集端
9 | CON5_9 | ADC4 | 输入 | 模拟电压：0~5V | 外部输入模拟信号采集端
10 | CON5_10 | POUT24 | 输出 | 高边驱动（18~32V） | 15A驱动能力 | 电流检测保护
11 | CON5_11 | VBAT | 蓄电池正极 | 蓄电池电源正极（18~32V）
12 | CON5_12 | GND | 蓄电池负极 | 车身地（-1～1V）
连接器信息 板端插座型号:tyco 9-966140-6 整车线束插头（护套）型号:AMP 8-968975-1
序号 | 编号 | 电气定义 | 输入/输出 | 信号特性 | 备注 | 信号说明
1 | CON6_1 | POUT25 | 输出 | 高边驱动（18~32V） | 15A驱动能力 | 电流检测保护
2 | CON6_2 | POUT32 | 输出 | 高边驱动（18~32V） | 15A驱动能力 | 电流检测保护
3 | CON6_3 | VBAT | VBAT | 蓄电池正极 | 蓄电池电源正极（18~32V）
4 | CON6_4 | POUT26 | 输出 | 高边驱动（18~32V） | 15A驱动能力 | 电流检测保护
5 | CON6_5 | VBAT | VBAT | 蓄电池正极 | 蓄电池电源正极（18~32V）
6 | CON6_6 | VBAT | VBAT | 蓄电池正极 | 蓄电池电源正极（18~32V）
7 | CON6_7 | POUT27 | 输出 | 高边驱动（18~32V） | 15A驱动能力 | 电流检测保护
8 | CON6_8 | VBAT | VBAT | 蓄电池正极 | 蓄电池电源正极（18~32V） | 电流检测保护
9 | CON6_9 | GND | 蓄电池负极 | 车身地（-1～1V）
10 | CON6_10 | POUT28 | 输出 | 高边驱动（18~32V） | 15A驱动能力 | 电流检测保护
11 | CON6_11 | GND | 输出 | 高边驱动（18~32V） | 10A驱动能力 | 电流检测保护
12 | CON6_12 | GND | 输出 | 高边驱动（18~32V） | 10A驱动能力 | 电流检测保护
13 | CON6_13 | POUT29 | 输出 | 高边驱动（18~32V） | 15A驱动能力 | 电流检测保护
14 | CON6_14 | KL1 | 输入 | 高：typ：24V （18~32V）;低：typ：0V （-1～1V） | 外部对地开关信号，低电平有效
15 | CON6_15 | KL4 | 输入 | 高：typ：24V （18~32V）;低：typ：0V （-1～1V） | 外部对地开关信号，低电平有效
16 | CON6_16 | POUT30 | 输出 | 高边驱动（18~32V） | 15A驱动能力 | 电流检测保护
17 | CON6_17 | KL13 | 输入 | 高：typ：24V （18~32V）;低：typ：0V （-1～1V） | 外部对地开关信号，低电平有效
18 | CON6_18 | KL15 | 输入 | 高：typ：24V （18~32V）;低：typ：0V （-1～1V） | 外部对地开关信号，低电平有效
19 | CON6_19 | POUT31 | 输出 | 高边驱动（18~32V） | 15A驱动能力 | 电流检测保护
20 | CON6_20 | ADC1 | 输入 | 模拟电压：0~5V | 外部输入模拟信号采集端
21 | CON6_21 | ADC3 | 输入 | 模拟电压：0~5V | 外部输入模拟信号采集端