## ZB299-HD
FY299-TFT组合仪表
连接器信息 仪表插座型号:AMP 174977-2 整车线束插头（护套）型号:174047-2 整车线束插针（端子）型号:173681-1 备注:插件编号与插头件印号一致
编号 | 接插件引脚 | I/O类型 | 名称 | 描述 | 备注 | 外部接口
10 | A1 | I | IN33 | 开关量采集33 | 控负 | 燃油量过低报警器
9 | A2 | I | IN34 | 开关量采集34 | 控负
8 | A3 | I | IN35 | 开关量采集35 | 控负
7 | A4 | I | IN36 | 开关量采集36 | 控负
6 | A5 | I | IN37 | 开关量采集37 | 控负
5 | A6 |  | TURN_RIGHT |  | 右转向灯（带闪光器）
4 | A7 |  | TURN_LEFT |  | 左转向灯（带闪光器）
3 | A8 |  | POUT2 | 功率输出 | 钥匙ON档断开后,常有电<2A
2 | A9 |  | POUT1 | 功率输出
1 | A10 | I | WAKE_UP1 | 唤醒开关(控火) | 唤醒 | 危急报警开关（控火） 需要唤醒
20 | A11 | P | PV12 | 摄像头供电（12V） | <2A
19 | A12 | P | V12 | 传感器供电(12V) | 100mA
18 | A13 | C | PCANL1 | 动力总线CANL1 | 自带120欧姆匹配电阻 | 外网CANL1
17 | A14 | C | PCANH1 | 动力总线CANH1 |  | 外网CANH1
16 | A15 |  | 空
15 | A16 |  | 空
14 | A17 | F | FIN_OUT | 车速信号输出 | 脉冲
13 | A18 | C | PCANL2 | 备用总线 | 自带120欧姆匹配电阻 | 外网CANL2
12 | A19 | C | PCANH2 |  |  | 外网CANH2
11 | A20 |  | WAKE_UP2 | 唤醒开关(控火) | 唤醒 | 充电唤醒
连接器信息 插座型号:AMP 174975-2 整车线束插头（护套）型号:174046-2 整车线束插针（端子）型号:173681-1 备注:插件编号与插头件印号一致
21 | B1 | D | FREQ2 | 频率2传感器接口
22 | B2 | D | FREQ1 | 频率1传感器接口
23 | B3 | A | SER6 | 电压6传感器接口
24 | B4 | A | SER5 | 电阻5传感器接口 |  | 燃油表传感器（电阻式）
25 | B5 | A | SER4 | 电压4传感器接口
26 | B6 | A | SER3 | 电压3传感器接口
27 | B7 | A | SER2 | 电阻2传感器接口 |  | 气压表传感器2（电阻式）
28 | B8 | A | SER1 | 电阻1传感器接口 |  | 气压表传感器1（电阻式）
29 | B9 | C | BCANL | 车身总线CANL | 自带120欧姆匹配电阻 | 内网CANL1
30 | B10 |  | BCANH | 车身总线CANH |  | 内网CANH1
31 | B11 | P | GND | 地 | 并联脚位 | 电源负极
32 | B12 |  |  |  |  | 电源负极
33 | B13 | P | 24V_ON | ON电源 | 并联脚位 | 钥匙ON开关（唤醒）
34 | B14 |  |  |  |  | 钥匙ON开关（唤醒）
35 | B15 | P | VBAT | 电源常电 | 并联脚位 | 仪表常供电
36 | B16 |  |  |  |  | 仪表常供电
连接器信息 插座型号:AMP 966658-2 插头（护套）型号: 1719057-2 插针（端子）型号: 928999-1 护套（芯子）型号：1719059-1
编号 | 接插件引脚 | I/O类型 | 名称 | 描述 | 备注 | 外部接口
1 | C1 | I | IN4 | 开关量采集1 | 控火 | 钥匙ST开关
2 | C2 | I | IN3 | 开关量采集2 | 控火
3 | C3 | I | IN2 | 开关量采集3 | 控火
4 | C4 | I | IN1 | 开关量采集4 | 控地 | 左转向开关
5 | C5 | I | IN5 | 开关量采集5 | 控地 | 右转向开关
6 | C6 | I | IN6 | 开关量采集6 | 控地 | 小灯开关
7 | C7 | I | IN7 | 开关量采集7 | 控地 | 远光灯开关
8 | C8 | I | IN8 | 开关量采集8 | 控地 | 近光灯开关
9 | C9 | I | IN9 | 开关量采集9 | 控地 | 前雾灯开关
10 | C10 | I | IN10 | 开关量采集10 | 控地 | 后雾灯开关
11 | C11 | I | IN11 | 开关量采集11 | 控地
12 | C12 | I | IN12 | 开关量采集12 | 控地 | 广告灯箱开关
13 | C13 | I | IN13 | 开关量采集13 | 控地
14 | C14 | I | IN14 | 开关量采集14 | 控地 | 雨刮低档开关
15 | C15 | I | IN15 | 开关量采集15 | 控地 | 雨刮间歇档开关
16 | C16 | I | IN16 | 开关量采集16 | 控地 | 雨刮高档开关
17 | C17 | I | IN21 | 开关量采集17 | 控地 | 雨刮喷水档开关
18 | C18 | I | IN22 | 开关量采集18 | 控地
19 | C19 | I | IN23 | 开关量采集19 | 控地 | 门铃开关 | 负控有效，仪表有显示
20 | C20 | I | IN24 | 开关量采集20 | 控地
21 | C21 | I | IN17 | 开关量采集21 | 控地
22 | C22 | I | IN18 | 开关量采集22 | 控地
23 | C23 | I | IN19 | 开关量采集23 | 控地 | 路牌开关
24 | C24 | I | IN20 | 开关量采集24 | 控地 | 前门开开关
25 | C25 | I | IN28 | 开关量采集25 | 控地 | 前门关开关
26 | C26 | I | IN27 | 开关量采集26 | 控地 | 中门开开关
27 | C27 | I | IN26 | 开关量采集27 | 控地 | 中门关开关
28 | C28 | I | IN25 | 开关量采集28 | 控地
29 | C29 | I | IN32 | 开关量采集29 | 控地
30 | C30 | I | IN31 | 开关量采集30 | 控地
31 | C31 | I | IN30 | 开关量采集31 | 控地
32 | C32 | I | IN29 | 开关量采集32 | 控地
仪表摄像头接口
连接器信息 插座型号:BNC SG-0445
编号 | 接插件引脚 | I/O类型 | 名称 | 描述 | 备注 | 外部接口
A | A1 | I | AV- | AV信号地
| A2 | I | AV+ | AV信号
B | B1 | I | AV- | AV信号地
| B2 | I | AV+ | AV信号
C | C1 | I | AV- | AV信号地
| C2 | I | AV+ | AV信号
D | D1 | I | AV- | AV信号地
| D2 | I | AV+ | AV信号
发动机限速仪表发送CAN 信息ID：0X0CFE6CEE

## 前部模块接口图
连接器信息： 插座型号:AMP 1-967280-1 插头（护套）型号: 1-967281-1 插针（端子）型号: 大针965999-2 小针964263-2 黑色上盖： 965643-1
前部模块接口
序号 | 插件脚 | 描述 | 电气参数 | 应用实例 | 功能说明 | 备注
4 | A01 | OUT1 | 第1路输出 电压 24V 电流 <8A | 雨刮快档 | 受快档开关控制 | 控地开关不可带负载采集，若采集端有负载，需设置成控火开关
6 | A02 | OUT3 | 第3路输出 电压 24V 电流 <8A | 喷水电机 | 受雨刮喷水开关控制
8 | A03 | OUT5 | 第5路输出 电压 24V 电流 <8A | 倒车灯 | 受倒车开关控制
10 | A04 | OUT7 | 第7路输出 电压 24V 电流 <8A | 左转向灯 | 当左转向灯点亮,需在仪表上有指示灯，闪光频率符合QC/T501-1999标准
12 | A05 | OUT9 | 第9路输出 电压 24V 电流 <8A | 左远光灯 | 当远光灯点亮时，仪表要有指示灯
14 | A06 | OUT11 | 第11路输出 电压 24V 电流 <8A | 右远光灯 | 当远光灯点亮时，仪表要有指示灯
16 | A07 | OUT13 | 第13路输出 电压 24V 电流 <8A | 左近光灯 | 受近光灯开关控制且在仪表上有指示灯
18 | A08 | OUT15 | 第15路输出 电压 24V 电流 <8A | 右近光灯 | 受近光灯开关控制且在仪表上有指示灯
5 | A09 | OUT2 | 第2路输出 电压 24V 电流 <8A | 雨刮慢档 | 受慢档开关控制
7 | A10 | OUT4 | 第4路输出 电压 24V 电流 <8A | 左前雾灯 | 1、点亮条件：当小灯打开且前雾灯开关接通时 2、关闭条件：当前雾灯开关断开或小灯关闭 3、前雾灯点亮时，仪表上需要有指示灯
9 | A11 | OUT6 | 第6路输出 电压 24V 电流 <8A | 右转向灯 | 当右转向灯点亮,需在仪表上有指示灯，闪光频率符合QC/T501-1999标准
11 | A12 | OUT8 | 第8路输出 电压 24V 电流 <8A | 液位显示电源 | ON档电输出
13 | A13 | OUT10 | 第10路输出 电压 24V 电流 <8A | 右前雾灯 | 1、点亮条件：当小灯打开且前雾灯开关接通时 2、关闭条件：当前雾灯开关断开或小灯关闭 3、前雾灯点亮时，仪表上需要有指示灯
15 | A14 | OUT12 | 第12路输出 电压 24V 电流 <8A | 行车记录仪电源 | ON档电输出
3 | A15 | GND | 电源负极 | 电源地 | 蓄电池负极
20 | A16 | CANH |  | 车身CANH | 内网CANH1
22 | A17 | KH1 | 开关量采集 控火有效 | 倒车灯开关
24 | A18 | KL2 | 开关量采集 控地有效
26 | A19 | KL4 | 开关量采集 控地有效 | 左前摩擦片报警开关(正常接地,悬空报警) | 控制仪表上的指示灯和蜂鸣报警
28 | A20 | KL6 | 开关量采集 控地有效 | 制动灯开关 | 受制动灯开关控制
30 | A21 | KL8 | 开关量采集 控地有效
32 | A22 | KL10 | 开关量采集 控地有效
34 | A23 | KL12 | 开关量采集 控地有效
36 | A24 | KL14 | 开关量采集 控地有效 | ADD2地址选择2 | 悬空
38 | A25 | SER1 | 模拟信号1 电阻型
40 | A26 | FREQ1 | 车速信号
42 | A27 | GND | 电源负极
2 | A28 | +24V | 电源正极 | 电源24V | 蓄电池正极
1 | A29 | +24V | 电源正极 | 电源24V | 蓄电池正极
19 | A30 | +8V | 传感器供电 8V输出
21 | A31 | CANL |  | 车身CANL | 内网CANL1
23 | A32 | KL1 | 开关量采集 控地有效
25 | A33 | KL3 | 开关量采集 控地有效
27 | A34 | KL5 | 开关量采集 控地有效 | 右前摩擦片报警开关(正常接地,悬空报警) | 控制仪表上的指示灯和蜂鸣报警
29 | A35 | KL7 | 开关量采集 控地有效
31 | A36 | KL9 | 开关量采集 控地有效
33 | A37 | KL11 | 开关量采集 控地有效
35 | A38 | KL13 | 开关量采集 控地有效 | ADD1地址选择1 | 悬空
37 | A39 | KL15 | 开关量采集 控火有效 | 门铃开关（控正）
39 | A40 | SER2 | 模拟信号2 电阻型
41 | A41 | ADD1 | 雨刮复位信号 | 雨刮复位开关(控负)
17 | A42 | OUT14 | 第14路输出 电压 24V 电流 <8A | 位置灯 | 受小灯开关控制,位置灯亮时,仪表有指示灯

## 后部模块
BIGDOG ICD DIAGRAM
连接器信息 板端插座型号:tyco 9-966140-6 整车线束插头（护套）型号:AMP 8-968975-1
序号 | 引脚编号 | 引脚定义 | 输入/输出 | 信号特性 | 备注 | 信号说明 | 功能 | 备注
1 | CON1_1 | VBAT | 蓄电池正极 | 蓄电池电源正极（18~32V） |  |  | 电源正极
2 | CON1_2 | POUT31 | 输出 | 高边驱动（18~32V） | 3A驱动能力 | 电流检测保护
3 | CON1_3 | GND | 蓄电池负极 | 车身地（-1～1V） |  |  | 电源负极
4 | CON1_4 | V5_OUT | 输出 | 5V供电 | 最大20mA驱动能力，输出电压值精度5%以内 | 内部限流保护
5 | CON1_5 | V12_0UT | 输出 | 12V供电 | 最大1A驱动能力，输出电压值精度5%以内 | 内部限流保护
6 | CON1_6 | POUT33 | 输出 | 高边驱动（18~32V） | 3A驱动能力 | 电流检测保护 | 左转向灯
7 | CON1_7 | POUT25 | 输出 | 高边驱动（18~32V） | 3A驱动能力 | 电流检测保护 | 右转向灯
8 | CON1_8 | POUT32 | 输出 | 高边驱动（18~32V） | 3A驱动能力 | 电流检测保护 | 受倒车开关控制
9 | CON1_9 | POUT34 | 输出 | 高边驱动（18~32V） | 3A驱动能力 | 电流检测保护 | 受中门踏步灯开关和小灯开关控制
10 | CON1_10 | POUT35 | 输出 | 高边驱动（18~32V） | 3A驱动能力 | 电流检测保护 | 受中门踏步灯开关和小灯开关控制
11 | CON1_11 | POUT26 | 输出 | 高边驱动（18~32V） | 3A驱动能力 | 电流检测保护 | 受小灯开关控制
12 | CON1_12 | POUT36 | 输出 | 高边驱动（18~32V） | 3A驱动能力 | 电流检测保护 | 前门开开关信号接通时输出,仪表指示
13 | CON1_13 | POUT2 | 输出 | 高边驱动（18~32V） | 15A驱动能力 | 电流检测保护 | ON档输出
14 | CON1_14 | POUT21 | 输出 | 高边驱动（18~32V） | 3A驱动能力 | 电流检测保护 | 前门关开关信号接通时输出
15 | CON1_15 | POUT22 | 输出 | 高边驱动（18~32V） | 3A驱动能力 | 电流检测保护 | 中门开开关信号接通时输出,仪表指示
16 | CON1_16 | POUT3 | 输出 | 高边驱动（18~32V） | 15A驱动能力 | 电流检测保护
17 | CON1_17 | POUT29 | 输出 | 高边驱动（18~32V） | 3A驱动能力 | 电流检测保护 | 中门关开关信号接通时输出
18 | CON1_18 | GND | 蓄电池负极 | 车身地（-1～1V） |  |  | 电源负极
19 | CON1_19 | VBAT | 蓄电池正极 | 蓄电池电源正极（18~32V） |  |  | 电源正极
20 | CON1_20 | VBAT | 蓄电池正极 | 蓄电池电源正极（18~32V） |  |  | 电源正极
21 | CON1_21 | GND | 蓄电池负极 | 车身地（-1～1V） |  |  | 电源负极
连接器信息 板端插座型号:tyco 9-966140-1 整车线束插头（护套）型号:AMP 8-968974-1
序号 | 引脚编号 | 引脚定义 | 输入/输出 | 信号特性 | 备注 | 信号说明
1 | CON2_1 | VBAT | 蓄电池正极 | 蓄电池电源正极（18~32V） |  |  | 电源正极
2 | CON2_2 | VBAT | 蓄电池正极 | 蓄电池电源正极（18~32V） |  |  | 电源正极
3 | CON2_3 | GND | 蓄电池负极 | 车身地（-1～1V） |  |  | 电源负极
4 | CON2_4 | POUT23 | 输出 | 高边驱动（18~32V） | 3A驱动能力 | 电流检测保护 | 小灯电源
5 | CON2_5 | POUT30 | 输出 | 高边驱动（18~32V） | 3A驱动能力 | 电流检测保护 | 后路牌
6 | CON2_6 | GND | 蓄电池负极 | 车身地（-1～1V） |  |  | 电源负极
7 | CON2_7 | POUT4 | 输出 | 高边驱动（18~32V） | 15A驱动能力 | 电流检测保护 | 制动灯
8 | CON2_8 | POUT24 | 输出 | 高边驱动（18~32V） | 3A驱动能力 | 电流检测保护 | 前路牌
9 | CON2_9 | POUT27 | 输出 | 高边驱动（18~32V） | 3A驱动能力 | 电流检测保护 | 侧路牌
10 | CON2_10 | POUT1 | 输出 | 高边驱动（18~32V） | 15A驱动能力 | 电流检测保护
11 | CON2_11 | POUT28 | 输出 | 高边驱动（18~32V） | 3A驱动能力 | 电流检测保护
12 | CON2_12 | PWM_OUT | 输出 | 高：typ：24V （18~32V）低：typ：0V （-1～1V） | 输出PWM信号 | 频率：0~2KHZ
13 | CON2_13 | CANL | 输入/输出 | CAN BUS
14 | CON2_14 | FREQ1 | 输入 | 高：>2.7V 低：0~0.8V | 频率信号输入采集 | 频率：0~2KHZ
15 | CON2_15
16 | CON2_16 | CANH | 输入/输出 | CAN BUS
17 | CON2_17 | FREQ2 | 输入 | 高：>2.7V 低：0~0.8V | 频率信号输入采集 | 频率：0~2KHZ
18 | CON2_18
连接器信息 板端插座型号:tyco 9-966140-2 整车线束插头（护套）型号:AMP 8-968973-1
序号 | 引脚编号 | 引脚定义 | 输入/输出 | 信号特性 | 备注 | 信号说明
1 | CON3_1 | KL1 | 输入 | 高：typ：24V （18~32V）;低：typ：0V （-1～1V） | 外部对地开关信号，低电平有效 |  | ADD1地址选择1（悬空）
2 | CON3_2 | KL2 | 输入 | 高：typ：24V （18~32V）;低：typ：0V （-1～1V） | 外部对地开关信号，低电平有效 |  | ADD1地址选择2（接地）
3 | CON3_3 | KL3 | 输入 | 高：typ：24V （18~32V）;低：typ：0V （-1～1V） | 外部对地开关信号，低电平有效 |  | 制动灯开关(控负) | 控制制动灯
4 | CON3_4 | KL4 | 输入 | 高：typ：24V （18~32V）;低：typ：0V （-1～1V） | 外部对地开关信号，低电平有效 |  | 驻车制动开关 | 控制仪表驻车指示灯
5 | CON3_5 | KL5 | 输入 | 高：typ：24V （18~32V）;低：typ：0V （-1～1V） | 外部对地开关信号，低电平有效 |  | 低气压1报警开关 | 控制仪表指示灯
6 | CON3_6 | KL6 | 输入 | 高：typ：24V （18~32V）;低：typ：0V （-1～1V） | 外部对地开关信号，低电平有效 |  | 低气压2报警开关 | 控制仪表指示灯
7 | CON3_7 | KL7 | 输入 | 高：typ：24V （18~32V）;低：typ：0V （-1～1V） | 外部对地开关信号，低电平有效 |  | 水位传感器开关(接地报警) | 控制仪表指示灯
8 | CON3_8 | KL8 | 输入 | 高：typ：24V （18~32V）;低：typ：0V （-1～1V） | 外部对地开关信号，低电平有效
9 | CON3_9 | KL9 | 输入 | 高：typ：24V （18~32V）;低：typ：0V （-1～1V） | 外部对地开关信号，低电平有效 |  | 空滤阻塞报警开关(控负) | 控制仪表指示灯
10 | CON3_10 | KL10 | 输入 | 高：typ：24V （18~32V）;低：typ：0V （-1～1V） | 外部对地开关信号，低电平有效
11 | CON3_11 | KL11 | 输入 | 高：typ：24V （18~32V）;低：typ：0V （-1～1V） | 外部对地开关信号，低电平有效 |  | 水温报警开关 | 通过总线可不接线,软件判断报警
12 | CON3_12 | KL12 | 输入 | 高：typ：24V （18~32V）;低：typ：0V （-1～1V） | 外部对地开关信号，低电平有效
13 | CON3_13 | KL15 | 输入 | 高：typ：24V （18~32V）;低：typ：0V （-1～1V） | 外部对地开关信号，低电平有效
14 | CON3_14 | KL14 | 输入 | 高：typ：24V （18~32V）;低：typ：0V （-1～1V） | 外部对地开关信号，低电平有效
15 | CON3_15 | GND | 蓄电池负极 | 车身地（-1～1V） |  |  | 电源负极
连接器信息 板端插座型号:tyco 9-966140-5 整车线束插头（护套）型号:AMP 8-968970-1
序号 | 引脚编号 | 引脚定义 | 输入/输出 | 信号特性 | 备注 | 信号说明
1 | CON4_1 | KL13 | 输入 | 高：typ：24V （18~32V）;低：typ：0V （-1～1V） | 外部对地开关信号，低电平有效 |  | 应急阀开启报警开关
2 | CON4_2 | KL18 | 输入 | 高：typ：24V （18~32V）;低：typ：0V （-1～1V） | 外部对地开关信号，低电平有效
3 | CON4_3 | KL17 | 输入 | 高：typ：24V （18~32V）;低：typ：0V （-1～1V） | 外部对地开关信号，低电平有效
4 | CON4_4 | KL16 | 输入 | 高：typ：24V （18~32V）;低：typ：0V （-1～1V） | 外部对地开关信号，低电平有效
5 | CON4_5 | KL20 | 输入 | 高：typ：24V （18~32V）;低：typ：0V （-1～1V） | 外部对地开关信号，高电平有效 |  | 中门踏步灯开关(控正) | 控制中门踏步灯和中门灯
6 | CON4_6 | KL19 | 输入 | 高：typ：24V （18~32V）;低：typ：0V （-1～1V） | 外部对地开关信号，高电平有效 |  | 前门踏步灯开关(控正) | 控制前门踏步灯和前门灯
连接器信息 板端插座型号:tyco 9-966140-3 整车线束插头（护套）型号:AMP 8-968972-1
序号 | 引脚编号 | 引脚定义 | 输入/输出 | 信号特性 | 备注 | 信号说明
1 | CON5_1 | ADC1 | 输入 | 模拟电压：0~5V | 外部输入模拟信号采集端
2 | CON5_2 | KL22 | 输入 | 高：typ：24V （18~32V）;低：typ：0V （-1～1V） | 外部对地开关信号，高电平有效
3 | CON5_3 | KL21 | 输入 | 高：typ：24V （18~32V）;低：typ：0V （-1～1V） | 外部对地开关信号，高电平有效
4 | CON5_4 | ADC3 | 输入 | 模拟电压：0~5V | 外部输入模拟信号采集端
5 | CON5_5 | ADC5 | 输入 | 模拟电压：0~5V | 外部输入模拟信号采集端
6 | CON5_6 | ADC2 | 输入 | 模拟电压：0~5V | 外部输入模拟信号采集端
7 | CON5_7 | POUT16 | 输出 | 高边驱动（18~32V） | 10A驱动能力 | 电流检测保护
8 | CON5_8 | ADC6 | 输入 | 模拟电压：0~5V | 外部输入模拟信号采集端
9 | CON5_9 | ADC4 | 输入 | 模拟电压：0~5V | 外部输入模拟信号采集端
10 | CON5_10 | POUT5 | 输出 | 高边驱动（18~32V） | 10A驱动能力 | 电流检测保护
11 | CON5_11 | VBAT | 蓄电池正极 | 蓄电池电源正极（18~32V） |  |  | 电源正极
12 | CON5_12 | GND | 蓄电池负极 | 车身地（-1～1V） |  |  | 电源负极
连接器信息 板端插座型号:tyco 9-966140-6 整车线束插头（护套）型号:AMP 8-968975-1
序号 | 编号 | 电气定义 | 输入/输出 | 信号特性 | 备注 | 信号说明
1 | CON6_1 | VBAT | VBAT | 蓄电池正极 | 蓄电池电源正极（18~32V） |  | 电源正极
2 | CON6_2 | VBAT | VBAT | 蓄电池正极 | 蓄电池电源正极（18~32V） |  | 电源正极
3 | CON6_3 | VBAT | VBAT | 蓄电池正极 | 蓄电池电源正极（18~32V） |  | 电源正极
4 | CON6_4 | VBAT | VBAT | 蓄电池正极 | 蓄电池电源正极（18~32V） |  | 电源正极
5 | CON6_5 | GND | 蓄电池负极 | 车身地（-1～1V） |  |  | 电源负极
6 | CON6_6 | GND | 蓄电池负极 | 车身地（-1～1V） |  |  | 电源负极
7 | CON6_7 | POUT15 | 输出 | 高边驱动（18~32V） | 10A驱动能力 | 电流检测保护
8 | CON6_8 | POUT10 | 输出 | 高边驱动（18~32V） | 10A驱动能力 | 电流检测保护
9 | CON6_9 | GND | 蓄电池负极 | 车身地（-1～1V） |  |  | 电源负极
10 | CON6_10 | POUT11 | 输出 | 高边驱动（18~32V） | 10A驱动能力 | 电流检测保护
11 | CON6_11 | POUT6 | 输出 | 高边驱动（18~32V） | 10A驱动能力 | 电流检测保护
12 | CON6_12 | POUT20 | 输出 | 高边驱动（18~32V） | 10A驱动能力 | 电流检测保护
13 | CON6_13 | POUT7 | 输出 | 高边驱动（18~32V） | 10A驱动能力 | 电流检测保护
14 | CON6_14 | POUT17 | 输出 | 高边驱动（18~32V） | 10A驱动能力 | 电流检测保护
15 | CON6_15 | POUT12 | 输出 | 高边驱动（18~32V） | 10A驱动能力 | 电流检测保护
16 | CON6_16 | POUT8 | 输出 | 高边驱动（18~32V） | 10A驱动能力 | 电流检测保护
17 | CON6_17 | POUT18 | 输出 | 高边驱动（18~32V） | 10A驱动能力 | 电流检测保护
18 | CON6_18 | POUT13 | 输出 | 高边驱动（18~32V） | 10A驱动能力 | 电流检测保护
19 | CON6_19 | POUT9 | 输出 | 高边驱动（18~32V） | 10A驱动能力 | 电流检测保护
20 | CON6_20 | POUT19 | 输出 | 高边驱动（18~32V） | 10A驱动能力 | 电流检测保护
21 | CON6_21 | POUT14 | 输出 | 高边驱动（18~32V） | 10A驱动能力 | 电流检测保护